## BOM_ESP32_PCB_ESP32_2026-04-26
No. | Quantity | Comment | Designator | Footprint | Value | Manufacturer Part | Manufacturer | Supplier Part | Supplier | Layer | Add into BOM | LCSC Stock | LCSC Price | JLCPCB Stock | JLCPCB Price
1 | 2 | 10uF | C1,C2 | C0402 | 10uF | CL05A106MP5NUNC | SAMSUNG(三星) | C315248 | LCSC | T | yes |  |  | 1498290 | 0.0014
2 | 8 | 100nF | C3,C5,C7,C8,C9,C11,C12,C13 | C0402 | 100nF | CL05B104KO5NNNC | SAMSUNG(三星) | C1525 | LCSC | T | yes |  |  | 25748033 | 0.0002
3 | 1 | 4.7uF | C4 | C0402 | 4.7uF | CL05A475KP5NRNC | SAMSUNG(三星) | C368809 | LCSC | T | yes |  |  | 2967486 | 0.001
4 | 1 | 100nF | C6 | C0402 | 100nF | CL05B104KO5NNNC | SAMSUNG(三星) | C1525 | LCSC | B | yes |  |  | 25748033 | 0.0002
5 | 1 | 22uF | C10 | C0805 | 22uF | CL21A226MAYNNNE | SAMSUNG(三星) | C602037 | LCSC | T | yes |  |  | 2089317 | 0.005
6 | 3 | LESD5D5.0CT1G | D1,D2,D3 | SOD-523_L1.2-W0.8-LS1.6-BI |  | LESD5D5.0CT1G | UMW(友台半导体) | C5199850 | LCSC | T | yes |  |  | 429012 | 0.0022
7 | 2 | PZ254-1-17-Z-8.5 | J1,J2 | HDR-TH_17P-P2.54-V-M |  | PZ254-1-17-Z-8.5 | HCTL(华灿天禄) | C2894940 | LCSC | B | yes |  |  | 443 | 0.0329
8 | 1 | 1050170001 | J3 | MICRO-USB-SMD_105017-0001 |  | 1050170001 | MOLEX | C136000 | LCSC | T | yes |  |  | 30900 | 0.0574
9 | 1 | B-2101S03P-A110 | J4 | HDR-TH_3P-P1.27-V-M-1 |  | B-2101S03P-A110 | Ckmtw(灿科盟) | C124354 | LCSC | T | yes |  |  | 1580 | 0.0058
10 | 1 | DZ127R-11-02-25 | J5 | HDR-TH_2P-P1.27-V-M |  | DZ127R-11-02-25 | DEALON(德艺隆) | C2935942 | LCSC | T | yes |  |  | 1295 | 0.0024
11 | 1 | KT-0805G | LED1 | LED0805-R-RD |  | KT-0805G | KENTO | C2297 | LCSC | T | yes |  |  | 2711741 | 0.0024
12 | 1 | NCD0805R1 | LED2 | LED0805-RD |  | NCD0805R1 | 国星光电 | C84256 | LCSC | T | yes |  |  | 3411770 | 0.002
13 | 2 | 2N7002T-7-F | Q1,Q3 | SOT-523-3_L1.6-W0.8-P1.00-LS1.6-BR |  | 2N7002T-7-F | DIODES(美台) | C139445 | LCSC | B | yes |  |  | 20857 | 0.0091
14 | 2 | SS8050-G(RANGE:120-200) | Q2,Q4 | SOT-23-3_L2.9-W1.3-P1.90-LS2.4-BR |  | SS8050-G(RANGE:120-200) | CJ(江苏长电/长晶) | C164886 | LCSC | T | yes |  |  | 183913 | 0.0025
15 | 1 | 5.1kΩ | R1 | R0402 | 5.1kΩ | 0402WGF5101TCE | UNI-ROYAL(厚声) | C25905 | LCSC | T | yes |  |  | 9251756 | 0.0002
16 | 1 | 560Ω | R2 | R0402 | 560Ω | 0402WGF5600TCE | UNI-ROYAL(厚声) | C25126 | LCSC | T | yes |  |  | 384105 | 0.0002
17 | 1 | 1kΩ | R3 | R0402 | 1kΩ | 0402WGF1001TCE | UNI-ROYAL(厚声) | C11702 | LCSC | T | yes |  |  | 14517570 | 0.0002
18 | 2 | 0Ω | R4,R5 | R0402 | 0Ω | 0402WGF0000TCE | UNI-ROYAL(厚声) | C17168 | LCSC | T | yes |  |  | 13669978 | 0.0002
19 | 4 | 10kΩ | R6,R8,R10,R13 | R0402 | 10kΩ | RC0402FR-0710KL | YAGEO(国巨) | C60490 | LCSC | T | yes |  |  | 5427659 | 0.0002
20 | 1 | 22.1kΩ | R7 | R0402 | 22.1kΩ | RC0402FR-0722K1L | YAGEO(国巨) | C163478 | LCSC | T | yes |  |  | 13857 | 0.0002
21 | 1 | 1kΩ | R9 | R0402 | 1kΩ | 0402WGF1001TCE | UNI-ROYAL(厚声) | C11702 | LCSC | B | yes |  |  | 14517570 | 0.0002
22 | 1 | 10kΩ | R11 | R0402 | 10kΩ | RC0402FR-0710KL | YAGEO(国巨) | C60490 | LCSC | B | yes |  |  | 5427659 | 0.0002
23 | 1 | 47.5kΩ | R12 | R0402 | 47.5kΩ | 0402WGF4752TCE | UNI-ROYAL(厚声) | C25896 | LCSC | T | yes |  |  | 207740 | 0.0002
24 | 2 | 22Ω | R14,R15 | R0402 | 22Ω | 0402WGF220JTCE | UNI-ROYAL(厚声) | C25092 | LCSC | T | yes |  |  | 4912053 | 0.0002
25 | 2 | PTS645SH50SMTR92LFS | SW1,SW2 | KEY-SMD_4P-L6.0-W6.0-P4.50-LS9.0 |  | PTS645SH50SMTR92LFS | C&K | C221869 | LCSC | T | yes |  |  | 8173 | 0.0625
26 | 1 | AMS1117-3.3 | U1 | SOT-223-4_L6.5-W3.5-P2.30-LS7.0-BR |  | AMS1117-3.3 | UMW(友台半导体) | C347222 | LCSC | T | yes |  |  | 1791869 | 0.0063
27 | 1 | CP2102N-A02-GQFN28R | U2 | QFN-28_L5.0-W5.0-P0.50-TL-EP3.3 |  | CP2102N-A02-GQFN28R | SKYWORKS/SILICON LABS(芯科) | C964632 | LCSC | T | yes |  |  | 13881 | 0.2415
28 | 1 | 2.4GHz | U3 | WIFI-SMD_ESP32-WROOM-32E | 2.4GHz | ESP32-WROOM-32E-N8 | ESPRESSIF(乐鑫) | C701342 | LCSC | T | yes |  |  | 21276 | 0.6485